## Sheet1
附件1：工程设备仪器调研报价清单
序号 | 标的名称 | 规格型号 | 单位 | 暂定数量 |  |  |  |  | 报价 |  | 备注
|  |  |  | 广汉市城市更新城西片区城中村改造项目 | 广汉市城市更新天府旌城南片区城中村改造项目 | 广汉市城市更新广青融合发展区城中村改造项目 | 广汉市城市更新金雁、汉州街道片区城中村改造项目 | 合计 | 不含税单价 | 不含税金额
1 | 2米靠尺 | 1、尺寸：2000*55*25(铝合金)； | 把 | 1 | 1 | 1 | 0 | 3
2、精度：0.5mm；
3、指针款，配套塞尺。
2 | 回弹仪1 | 1、显示方式：数显式； | 个 | 1 | 1 | 1 | 0 | 3
2、类别：普通型回弹仪；
3、测量原理：落锤式；
4、配套校准报告。
3 | 回弹仪2 | 1、显示方式：机械式； | 个 | 0 | 1 | 0 | 0 | 1
2、类别：高强型回弹仪；
3、测量原理：落锤式。
4、配套校准报告。
4 | 混凝土试块模具1 | 1、尺寸：150*150*150mm； | 组 | 30 | 20 | 20 | 100 | 170
2、颜色：黑色；
3、材质：ABS加厚。
5 | 混凝土试块模具2 | 1、尺寸175*185*150mm； | 个 | 15 | 15 | 15 | 30 | 75
2、颜色：黑色；
3、材质：ABS加厚。
6 | 砂浆试块模具 | 1、尺寸70.7*70.7*70.7mm。 | 组 | 30 | 20 | 20 | 30 | 100
2、颜色：黑色；
3、材质：ABS加厚。
7 | 标养箱 | 1、90B(60组)； | 个 | 1 | 1 | 1 | 0 | 3
2、压缩机功率180W；
3、隔板5层；
4、可放试块60组180块；
5、工作电压：220V；
6、加热功率：1000W；
7、箱内温度≤1；
8、温度控制≥90%；
8 | 坍落度筒 | 1、100*200*300mm(1.5厚)； | 套 | 1 | 1 | 1 | 2 | 5
2、全铁加厚；
3、无缝焊接；
4、标尺可上下调节；
5、漏斗为铁漏斗坚固耐用；
9 | 测距仪 | 1、量程：0.05-100米； | 个 | 2 | 2 | 2 | 2 | 8
2、供电方式：锂电充电款
2、激光测距仪；
10 | 自动喷漆 | 1、单罐容积：350ML，12罐/箱 | 箱 | 20 | 5 | 10 | 0 | 35
2、净含量：235g
3、类型：油性喷漆
4、红色/白色/黑色/黄色
5、所有检测符合国家标准
11 | 温度计 | 1、尺寸：236.8*60*18mm | 个 | 2 | 2 | 2 | 2 | 8
2、使用方法：悬挂
3、颜色：白色
4、材质：原生料ABS颗粒
5、产品功能：温度测量、湿度测量
12 | 扭力扳手 | 1、扭力范围：0-300n*m | 把 | 1 | 1 | 1 | 1 | 4
2、配套套筒范围：14-24
3、指针式
13 | 钢筋扫描仪 | 1、钢筋适用范围(mm)06-250 | 台 | 1 | 1 | 1 | 0 | 3
2、显式屏320*240
3、供电方式：内置高容量锂电池
4、通信模式：USB传输接口
5、储存容量：20万钢筋测点
6、配套校准报告
14 | 红外线水平仪 （含脚架） | 1、激光线数：绿线5线 | 台 | 1 | 1 | 1 | 0 | 3
2、类别：激光水平仪
3、供电方式：内置高容量锂电池
4、水平精度：5m±1mm
5、垂直精度：8m±1mm
15 | 螺纹通规止规 | 1、直螺纹套筒检测 | 套 | 1 | 1 | 1 | 0 | 3
2、型号：16/18/20/22/25/28
16 | 气体检测仪 (有限空间) | 1、工作方式：便携式 | 台 | 1 | 1 | 1 | 0 | 3
2、可检测气体：一氧化碳、可燃气、氧气、硫化氢
3、带泵
合计 |  |  | 不含税金额
|  |  | 税金（税率 %） | [7 empty] | 增值税专用发票
含税金额
单位名称：
联系人： |  | 联系方式：
日期：